## Sheet1
1.5T MR技术和性能参数
总体要求：投标机型为各公司获得FDA及SFDA的1.5T（中高端型/经济型）国产磁共振机型，请提供两种档次具体型号及参数，以下参数并非要求所有档次机型均具备，请各厂家按照档次分型选择说明 | 中高端机型参数 | 经济型参数
1.1设备型号
1.2市场报价
1.3产品注册证
磁体系统
2.1磁场强度≥1.5T
2.2磁体类型：超导磁体
2.3磁体屏蔽方式：（不限于主动屏蔽）
2.4匀场方式：（不限于超导线圈匀场）
2.5磁场稳定度
2.6三维动态匀场（若有）
2.7 磁场均匀度
2.7.2 40cmDSV
2.7.3 30cmDSV
2.7.4 20cmDSV
2.7.5 10cmDSV
2.8裸磁体长度（不含外壳）
2.9 裸磁体宽度
2.10 裸磁体高度
2.11 冷头类型
2.12磁体孔径（患者检查孔道内径）大小
2.13液氦容量
2.14液氦年消耗（正常使用）
2.15五高斯磁力线X、Y轴 、Z 轴
2.16磁体重量(含液氦)
2.17其他梯度相关的技术说明（若有）
梯度系统
3.1梯度场强（X,Y,Z轴，非有效值）
3.2梯度切换率（X,Y,Z轴，非有效值）
3.3梯度单轴最快最短爬升时间
3.4最大FOV(X、Y、Z轴)
3.5梯度控制技术方式及说明
3.7 梯度放大器冷却方式 （若有）
3.8其他梯度相关的技术说明（若有）
射频系统
4.1信号传输技术
4.2射频功率
4.3发射带宽
4.4接收带宽
4.5用户可调节接收带宽技术（若有）
4.6系统最大通道数
4.7单个扫描野内一次扫描最大通道数
4.8全部线圈具备免调谐技术（若有）
4.9其他射频相关技术说明（若有）
射频线圈（注明线圈技术及通道数）
5.1正交发射/接收体线圈（若有）
5.2头颈联合线圈
5.3体部线圈(可覆盖全腹)
5.4脊柱线圈
5.5大柔性多功能线圈
5.6小柔性多功能线圈
5.7乳腺线圈
5.8膝关节专用线圈
5.9肩关节专用线圈
5.10 头部专用线圈
5.11其他线圈（若有）
5.12线圈其他技术要求（若有）
5.12.1一次摆位完成全部线圈扫描
5.12.2线圈组合扫描
5.12.3同时组合扫描的线圈个数
5.12.4设备提供线圈接口数量
5.12.5独立射频采集通道数，非系统最大线圈单元数或系统最大通道数
主控计算机系统
6.1计算机主频
6.2计算机内存
6.3图像重建速度(256×256，阵全 FOV)
6.4主机硬盘容量
6.5最大重建矩阵
操作台、扫描床及其环境调节系统
7.1自动步进式扫描床
7.2扫描床水平精度
7.3扫描床最大承重量
7.4磁体双侧具备控制面板
7.5病人通道环境
7.6专用防磁耳机、呼叫按钮
7.7病人状况监视、对讲系统
7.8远程遥控定位系统
7.9最大进出床速度
7.10扫描床紧急制动功能
7.11一键升床功能
7.12一键进床自动定位功能
静音技术（请说明各厂家的特有技术）
图像拷贝方式与网络功能
9.1软件控制照相技术
9.2光盘刻录机
9.3可同时回读至主机和PC机
9.4具备完整DICOM3.0接口及 与PACS 网络连接（包括Query/Retrieve、Send/Receive、Print、Worklist）的功能
9.5远程遥控检修技术（若有）
扫描参数
10.1最小扫描野
10.2最大扫描野
10.3最小二维采集层厚（2D)
10.4最小三维采集层厚（3D)
10.5最大采集矩阵
10.6最大采集弥散加权B值
10.7快速自旋回波最大回波链
10.8自旋回波序列最短TR时间(256×256)
10.9自旋回波序列最短TE时间(256×256)
10.10EPI序列最短TR(256×256)
10.11EPI序列最短TE(256×256)
10.12 3D GRE最短 TR(128×128)
10.13 3D GRE最短 TE(128×128)
10.14 3D GRE最短 TR(256×256)
10.15 3D GRE最短 TE(256×256)
并行采集技术平台（若有）
11.1全面自动校正部分并行采集技术
11.2并行采集加速因子
11.3并行采集技术兼容的扫描序列（包括但不限于自旋回波、快速自旋回波、梯度回波等序列）
11.4并行采集自动校正技术
11.5提供k空间双方向并行采集加速技术
成像序列和技术，包括但不局限于：
12.1自旋回波序列
12.1.1 2D/3D快速自旋回波
12.1.2快速自旋回波回波分享技术
12.1.3三维快速自旋回波序列
12.1.4单次激发自旋回波序列
12.1.5脂肪抑制序列
12.1.6频谱脂肪抑制序列
12.1.7水抑制序列
12.2反转恢复序列
12.2.1快速IR(脂肪、水抑制)
12.2.2快速自由水抑制（T1、 T2FLAIR）
12.2.3STIR短T1压脂序列
12.2.4单次激发快速IR
12.2.5常规反转恢复序列
12.2.6真实影像反转恢复（灰白质强对比）
12.2.7频率选择性脂肪激发技术
12.2.8频率选择性水激发技术
12.3梯度回波序列（2D/3D）
12.3.1 2D/3D稳态进动梯度回波
12.3.2 同相位和反相位成像
12.3.3 多回波序列MEDIC
12.3.4 亚秒T1扫描序列（2D/3D）
12.3.5 亚秒T2扫描序列（2D/3D）
12.3.6 单次多平面梯度回波序列
12.3.7 多回波梯度回波序列
12.3.8 除剩余磁化梯度回波
12.3.9 利用剩余磁化梯度回波
12.4平面回波成像技术
12.4.1 单多次激发平面回波成像
12.4.2 EPI回波链
12.4.3 自旋回波EPI
12.4.4 梯度回波EPI
12.4.5 反转EPI
心血管成像
13.1 2D/3D时间飞越(TOF)血管成像
13.2 门控法TOF/PC血管成像
13.3 3D增强对比CE—MRA技术
13.4 超快速血管造影成像技术
13.5 磁化转移（MTC）技术
13.6 造影剂实时跟踪触发技术
13.7 导航技术
13.8 白血技术
13.9 黑血技术
13.10 心肌灌注成像技术
13.11 心肌活性成像技术
13.12 心脏电影成像技术
13.13 心肌定量参数成像（T1 Mapping、T2 Mapping、T2* Mapping）（若有）
体部成像
14.1 全身弥散成像技术
14.2 T1W 3D高分辨屏气容积成像技术
14.3 提供腹部增强扫描多对比技术
14.4 MR结肠造影技术（亮、暗腔）
14.5 MR胰胆管造影技术(2D/3D)
14.6 单次激发2D/3D水成像
14.7 自由呼吸3D水成像
14.8 动态肾脏灌注成像技术
14.9 MR尿路造影技术（2D/3D）
14.10 MR脊髓造影技术（2D/3D）
14.11 脂肪及铁质定量技术（含水脂分离技术）
14.12 肝脏定量参数成像（T1 Mapping、T2 Mapping、T2* Mapping）（若有）
关节软骨成像
15.1 3D高分辨率扫描序列
15.2 3D软骨成像扫描序列
15.3 3D去金属伪影成像技术
15.4 骨关节定量参数成像（T1 Mapping、T2 Mapping、T2* Mapping）（若有）
神经系统成像
16.1 高分辨率内耳水成像
16.2 高分辨率颅脑成像
16.3 高分辨率神经成像（中枢及外周）
16.4 脑灌注成像及后处理软件
16.5 全脑不打药灌注成像（3D ASL）
16.6 脑波谱（单、多体素/2D、3D）成像及后处理软件
16.7 扩散加权成像（DWI）
16.8 扩散张量成像（DTI）、扩散峰度成像（DKI）及扩散谱成像（DSI）技术及后处理软件（若有）
16.9 磁敏感加权成像及磁敏感定量成像（QSM）技术及后处理软件（若有）
16.10 磁化传递成像（MTC）及化学交换饱和成像（CEST）技术及后处理软件（若有）
16.11 神经系统弥散成像技术及后处理软件
16.12 脑功能成像及后处理软件
伪影校正消除技术
16.1 螺旋K空间伪影校正技术
16.2 可用于全身每个扫描部位
16.3 可用于任意对比度的检查序列
16.4 可配合所有线圈使用
16.5 可用于消除搏动、运动及金属伪影
16.6 其他先进技术（各厂家独有）
第三方设备，包括但不局限于：
17.1 不间断电源ups ，断电后可继续运行≥1h
17.2 水冷机
17.3 适配信息化的双针筒式或蠕动泵高压注射器，耗材可开放
17.4适配精密空调
17.5壁挂式铁磁性金属探测系统
17.6机房屏蔽工程（若有，提供屏蔽方案、屏蔽材料（种类、材质和数量）、照明光源（数量、种类和功率）、屏蔽门（种类、材质和数量））
服务要求（包括但不限于售后响应、保修时长、技术培训等）